## Sheet1
Gate Name: <enter the name here>
Width or Height of Gate (mm) - <enter this value> | 3000
Desired Spacing Between (mm) - <enter this value> | 20
Width of the Slat - <enter this value> | 65
Number of Slats - result | 35
Actual Gap Between Slats or Battens (mm) - result | 21.3235
Actual Distance between Leading Edges(mm) - result | 86.3235
Vertical number | List of Leading Edges (mm) from edge of gate
1 | 86
2 | 173
3 | 259
4 | 345
5 | 432
6 | 518
7 | 604
8 | 691
9 | 777
10 | 863
11 | 950
12 | 1036
13 | 1122
14 | 1209
15 | 1295
16 | 1381
17 | 1468
18 | 1554
19 | 1640
20 | 1726
21 | 1813
22 | 1899
23 | 1985
24 | 2072
25 | 2158
26 | 2244
27 | 2331
28 | 2417
29 | 2503
30 | 2590
31 | 2676
32 | 2762
33 | 2849
34 | 2935
35 | 3021
0 | 0
1 | 86
2 | 173
3 | 259
4 | 345
5 | 432
6 | 518
7 | 604
8 | 691
9 | 777
10 | 863
11 | 950
12 | 1036
13 | 1122
14 | 1209
15 | 1295
16 | 1381
17 | 1468
18 | 1554
19 | 1640
20 | 1726
21 | 1813
22 | 1899
23 | 1985
24 | 2072
25 | 2158
26 | 2244
27 | 2331
28 | 2417
29 | 2503
30 | 2590
31 | 2676
32 | 2762
33 | 2849
34 | 2935
35 | 3021